## Sheet1
Модель | KVM-121 / HW:A | KVM-121 / HW:B | KVM-221/RU HW:B | KVM-221 / HW:С | DKVM-4K / HW: A | DKVM-4K / HW: B | DKVM-4U / HW: A | DKVM-4U / HW: C | KVM-440 / HW: A | KVM-440 / HW:B | KVM-440 / HW:C | KVM-450 / HW: A | KVM-450 / HW:B | KVM-450 / HW:C | DKVM-IP1 | DKVM-IP8 / HW:T | DKVM-IP8 / HW:A | DKVM-IP16 / HW:A | DKVM-IP16LCD / HW:A
Характеристики
Количество ПК | 2 | 2 | 2 | 2 | 4 | 4 | 4 | 4 | 8 | 8 | 8 | 16 | 16 | 16 | 1 | 8 | 8 | 16 | 16
Разрешение для локальной консоли (max) | 2048x1536 | 2048x1536 | 2048x1536 | 2048x1536 | 2048x1536 | 2048x1536 | 2048x1536 | 2048x1536 | 2048x1536 | 2048x1536 | 1920x1440 | 2048x1536 | 2048x1536 | 1920x1440 | 2048x1536 | 1920x1440 | 1920x1440 | 1920x1440 | 1920x1440 / 1280x1024
Разрешение для удаленной консоли (max) | Нет | Нет | Нет | Нет | Нет | Нет | Нет | Нет | Нет | Нет | Нет | Нет | Нет | Нет | 1600x1200 | 1600x1200 | 1920x1440 | 1920x1440 | 1920x1440
Автосканирование | Да | Да | Нет | Да | Да | Да | Да | Да | Да | Да | Да | Да | Да | Да | Нет | Да | Да | Да | Да
Звуковое уведомление о переключении | Да | Да | Нет | Да | Да | Да | Да | Да | Да | Да | Да | Да | Да | Да | Нет | Да | Да | Да | Да
Индикация портов | Да | Да | Да | Да | Да | Да | Да | Да | Да | Да | Да | Да | Да | Да | Да | Да | Да | Да | Да
Адаптер питания | Нет | Нет | Нет | Нет | Нет | Нет | Нет | Нет | Да | Да | Нет | Да | Да | Нет | Да | Да | Да | Да | Да
LAN порт (RJ-45) | Нет | Нет | Нет | Нет | Нет | Нет | Нет | Нет | Нет | Нет | Нет | Нет | Нет | Нет | Да, 10/100 Mбит/с | Да, 10/100 Mбит/с | Да, 10/100 Mбит/с | Да, 10/100 Mбит/с | Да, 10/100 Mбит/с
Удаленное управление по IP адресу | Нет | Нет | Нет | Нет | Нет | Нет | Нет | Нет | Нет | Нет | Нет | Нет | Нет | Нет | Веб интерфейс | Веб интерфейс | Веб интерфейс / VNC | Веб интерфейс / VNC | Веб интерфейс / VNC
Переключение
Кнопка переключения на корпусе | Да | Да | Нет | Да | Да | Да | Да | Да | Да | Да | Да | Да | Да | Да | Нет | Да | Да | Да | Да
Горячие клавиши | Да | Да | Да | Да | Да | Да | Да | Да | Да | Да | Нет | Да | Да | Нет | Нет | Да | Да | Да | Да
OSD меню | Нет | Нет | Нет | Нет | Нет | Нет | Нет | Нет | Да | Да | Нет | Да | Да | Нет | Нет | Да | Да | Да | Да
Веб интерфейс | Нет | Нет | Нет | Нет | Нет | Нет | Нет | Нет | Нет | Нет | Нет | Нет | Нет | Нет | Нет | Да | Да | Да | Да
Порты для подключения консоли
Монитор | VGA | VGA | VGA | VGA | VGA | VGA | VGA | VGA | VGA | VGA | VGA | VGA | VGA | VGA | VGA (локальный) | VGA (локальный) | VGA (локальный) | VGA (локальный) | VGA (локальный)
Клавиатура | PS/2 | PS/2 | USB | USB | PS/2 | PS/2 | USB | USB | PS/2 | PS/2 или USB | USB | PS/2 | PS/2 или USB | USB | PS/2 (локальная) | USB (локальная) | USB (локальная) | USB (локальная) | USB (локальная)
Мышь | PS/2 | PS/2 | USB | USB | PS/2 | PS/2 | USB | USB | PS/2 | PS/2 или USB | USB | PS/2 | PS/2 или USB | USB | PS/2 (локальная) | USB (локальная) | USB (локальная) | USB (локальная) | USB (локальная)
Разъемы для подключения ПК
Монитор | VGA | VGA | VGA | VGA | VGA | VGA | VGA | VGA | VGA | VGA | VGA | VGA | VGA | VGA | VGA | VGA | VGA | VGA | VGA
Клавиатура | PS/2 | PS/2 | USB | USB | PS/2 | PS/2 | USB | USB | PS/2 и(или) USB | PS/2 и(или) USB | USB | PS/2 и(или) USB | PS/2 и(или) USB | USB | PS/2 и(или) USB | PS/2 и(или) USB | USB (локальная) | USB (локальная) | USB (локальная)
Мышь | PS/2 | PS/2 | USB | USB | PS/2 | PS/2 | USB | USB | PS/2 и(или) USB | PS/2 и(или) USB | USB | PS/2 и(или) USB | PS/2 и(или) USB | USB | PS/2 и(или) USB | PS/2 и(или) USB | USB (локальная) | USB (локальная) | USB (локальная)
Периферия
Аудио | 3.5mm | Нет | 3.5mm | Нет | Нет | Нет | Нет | Нет | Нет | Нет | Нет | Нет | Нет | Нет | Нет | Нет | Нет | Нет | Нет
Размеры
Длина x Ширина x Высота | 104 x 61 x 28 mm | 90 x 40 x 25 mm | 78 x 56 x 21.5 mm x 2 | 78 x 64 x 23 mm | 178 x 105 x 30.5 mm | 100 x 65 x 25 mm | 178 x 105 x 30.5 mm | 100 x 65 x 27 mm | 440 x 157 x 45 mm | 440 x 157 x 45 mm | 370 x 83 x 30 mm | 440 x 157 x 45 mm | 440 x 157 x 45 mm | 490 x 180 x 50 mm | 275 x 78 x 38 mm | 430 x 220 x 44 mm | 570 x 480 x 44 mm | 430 x 168 x 45 mm | 570 x 488 x 44 mm
Монтируется в стойку | Нет | Нет | Нет | Нет | Нет | Нет | Нет | Нет | Да | Да | Да | Да | Да | Да | Да | Да | Да | Да | Да
Совместимые KVM кабели
DKVM-CB/A 1.8 м (VGA+2xPS/2) | Нет | Нет | Нет | Нет | Да | Нет | Нет | Нет | Нет | Нет | Нет | Нет | Нет | Нет | Нет | Нет | Нет | Нет | Нет
DKVM-CB3/A 3 м (VGA+2xPS/2) | Нет | Нет | Нет | Нет | Да | Нет | Нет | Нет | Нет | Нет | Нет | Нет | Нет | Нет | Нет | Нет | Нет | Нет | Нет
DKVM-CB5/A 4.5 м (VGA+2xPS/2) | Нет | Нет | Нет | Нет | Да | Нет | Нет | Нет | Нет | Нет | Нет | Нет | Нет | Нет | Нет | Нет | Нет | Нет | Нет
DKVM-CB/1.2м/B 1.2 м (VGA+2xPS/2) | Нет | Нет | Нет | Нет | Нет | Да | Нет | Нет | Нет | Нет | Нет | Нет | Нет | Нет | Нет | Нет | Нет | Нет | Нет
DKVM-CB/B 1.8 м (VGA+2xPS/2) | Нет | Нет | Нет | Нет | Нет | Да | Нет | Нет | Нет | Нет | Нет | Нет | Нет | Нет | Нет | Нет | Нет | Нет | Нет
DKVM-CB3/B 3 м (VGA+2xPS/2) | Нет | Нет | Нет | Нет | Нет | Да | Нет | Нет | Нет | Нет | Нет | Нет | Нет | Нет | Нет | Нет | Нет | Нет | Нет
DKVM-CB5/B 5 м (VGA+2xPS/2) | Нет | Нет | Нет | Нет | Нет | Да | Нет | Нет | Нет | Нет | Нет | Нет | Нет | Нет | Нет | Нет | Нет | Нет | Нет
DKVM-CU/A 1.8 м (VGA+USB) | Нет | Нет | Нет | Нет | Нет | Нет | Да | Нет | Нет | Нет | Нет | Нет | Нет | Нет | Нет | Нет | Нет | Нет | Нет
DKVM-CU3/A 3 м (VGA+USB) | Нет | Нет | Нет | Нет | Нет | Нет | Да | Нет | Нет | Нет | Нет | Нет | Нет | Нет | Нет | Нет | Нет | Нет | Нет
DKVM-CU5/A 4.5 м (VGA+USB) | Нет | Нет | Нет | Нет | Нет | Нет | Да | Нет | Нет | Нет | Нет | Нет | Нет | Нет | Нет | Нет | Нет | Нет | Нет
DKVM-CU/B 1.8 м (VGA+USB) | Нет | Нет | Нет | Нет | Нет | Нет | Нет | Да | Нет | Нет | Да | Нет | Нет | Да | Нет | Нет | Да | Да | Да
DKVM-CU3/B 3 м (VGA+USB) | Нет | Нет | Нет | Нет | Нет | Нет | Нет | Да | Нет | Нет | Да | Нет | Нет | Да | Нет | Нет | Да | Да | Да
DKVM-CU5/B 5 м (VGA+USB) | Нет | Нет | Нет | Нет | Нет | Нет | Нет | Да | Нет | Нет | Да | Нет | Нет | Да | Нет | Нет | Да | Да | Да
KVM-401 1.8 м (VGA+2xPS/2+USB) | Нет | Нет | Нет | Нет | Нет | Нет | Нет | Нет | Да | Да | Нет | Да | Да | Нет | Нет | Нет | Нет | Нет | Нет
KVM-402 3 м (VGA+2xPS/2+USB) | Нет | Нет | Нет | Нет | Нет | Нет | Нет | Нет | Да | Да | Нет | Да | Да | Нет | Нет | Нет | Нет | Нет | Нет
KVM-403 5 м (VGA+2xPS/2+USB) | Нет | Нет | Нет | Нет | Нет | Нет | Нет | Нет | Да | Да | Нет | Да | Да | Нет | Нет | Нет | Нет | Нет | Нет
DKVM-IPCB 1,8 м (VGA+2xPS/2) | Нет | Нет | Нет | Нет | Нет | Нет | Нет | Нет | Нет | Нет | Нет | Нет | Нет | Нет | Нет | Да | Нет | Нет | Нет
DKVM-IPCB5 5 м (VGA+2xPS/2) | Нет | Нет | Нет | Нет | Нет | Нет | Нет | Нет | Нет | Нет | Нет | Нет | Нет | Нет | Нет | Да | Нет | Нет | Нет
DKVM-IPVUCB 1,8 м (VGA+USB) | Нет | Нет | Нет | Нет | Нет | Нет | Нет | Нет | Нет | Нет | Нет | Нет | Нет | Нет | Нет | Да | Нет | Нет | Нет